## BLO-AD550C
LIGHT&ESSENCE
LIGHTING SPECIFICATION 灯具规格
PRODUCT: 产品： | LED ADJUSTBAL SPOT LIGHT LED可调角筒灯
LOCATION: 位置： | INTERIOR 室内
MODEL NO: 型号： | BLO-AD550C
LAMP TYPE: 光源型号： | LED 6W, 2700K/3000K/3500K/4000K
EA: 电器： | REMOTE LED DRIVER 外置电源
SIZE: 尺寸： | W65*H82 mm
FINISH: 饰面 | SILVER ANODISED/POWDER COATING 阳极氧化/烤漆
BEAM ANGLE: 照度角： | 15°/24°/36°
CRI: 显指： | 90
INPUT VOLTAGE: 工作电压： | AC 220-240V
IP RATING: 防护等级： | IP44
ORIGIN: 原产地： | CHINA 中国
REMARK: 备注：

## BLO-AD560C
LIGHT&ESSENCE
LIGHTING SPECIFICATION 灯具规格
PRODUCT: 产品： | LED ADJUSTBAL SPOT LIGHT LED可调角筒灯
LOCATION: 位置： | INTERIOR 室内
MODEL NO: 型号： | BLO-AD560C
LAMP TYPE: 光源型号： | LED 6W, 2700K/3000K/3500K/4000K
EA: 电器： | REMOTE LED DRIVER 外置电源
SIZE: 尺寸： | W65*H82 mm
FINISH: 饰面 | SILVER ANODISED/POWDER COATING 阳极氧化/烤漆
BEAM ANGLE: 照度角： | 15°/24°/36°
CRI: 显指： | 90
INPUT VOLTAGE: 工作电压： | AC 220-240V
IP RATING: 防护等级： | IP44
ORIGIN: 原产地： | CHINA 中国
REMARK: 备注：

## BLO-AD750C
LIGHT&ESSENCE
LIGHTING SPECIFICATION 灯具规格
PRODUCT: 产品： | LED ADJUSTBAL SPOT LIGHT LED可调角筒灯
LOCATION: 位置： | INTERIOR 室内
MODEL NO: 型号： | BLO-AD750C
LAMP TYPE: 光源型号： | LED 10W, 2700K/3000K/3500K/4000K
EA: 电器： | REMOTE LED DRIVER 外置电源
SIZE: 尺寸： | W85*H96 mm
FINISH: 饰面 | SILVER ANODISED/POWDER COATING 阳极氧化/烤漆
BEAM ANGLE: 照度角： | 15°/24°/36°
CRI: 显指： | 90
INPUT VOLTAGE: 工作电压： | AC 220-240V
IP RATING: 防护等级： | IP44
ORIGIN: 原产地： | CHINA 中国
REMARK: 备注：

## BLO-AD760C
LIGHT&ESSENCE
LIGHTING SPECIFICATION 灯具规格
PRODUCT: 产品： | LED ADJUSTBAL SPOT LIGHT LED可调角筒灯
LOCATION: 位置： | INTERIOR 室内
MODEL NO: 型号： | BLO-AD760C
LAMP TYPE: 光源型号： | LED 10W, 2700K/3000K/3500K/4000K
EA: 电器： | REMOTE LED DRIVER 外置电源
SIZE: 尺寸： | W85*H96 mm
FINISH: 饰面 | SILVER ANODISED/POWDER COATING 阳极氧化/烤漆
BEAM ANGLE: 照度角： | 15°/24°/36°
CRI: 显指： | 90
INPUT VOLTAGE: 工作电压： | AC 220-240V
IP RATING: 防护等级： | IP44
ORIGIN: 原产地： | CHINA 中国
REMARK: 备注：

## BLO-AD950C
LIGHT&ESSENCE
LIGHTING SPECIFICATION 灯具规格
PRODUCT: 产品： | LED ADJUSTBAL SPOT LIGHT LED可调角筒灯
LOCATION: 位置： | INTERIOR 室内
MODEL NO: 型号： | BLO-AD950C
LAMP TYPE: 光源型号： | LED 15W, 2700K/3000K/3500K/4000K
EA: 电器： | REMOTE LED DRIVER 外置电源
SIZE: 尺寸： | W105*H113 mm
FINISH: 饰面 | SILVER ANODISED/POWDER COATING 阳极氧化/烤漆
BEAM ANGLE: 照度角： | 15°/24°/36°
CRI: 显指： | 90
INPUT VOLTAGE: 工作电压： | AC 220-240V
IP RATING: 防护等级： | IP44
ORIGIN: 原产地： | CHINA 中国
REMARK: 备注：

## BLO-AD960C
LIGHT&ESSENCE
LIGHTING SPECIFICATION 灯具规格
PRODUCT: 产品： | LED ADJUSTBAL SPOT LIGHT LED可调角筒灯
LOCATION: 位置： | INTERIOR 室内
MODEL NO: 型号： | BLO-AD960C
LAMP TYPE: 光源型号： | LED 15W, 2700K/3000K/3500K/4000K
EA: 电器： | REMOTE LED DRIVER 外置电源
SIZE: 尺寸： | W105*H113 mm
FINISH: 饰面 | SILVER ANODISED/POWDER COATING 阳极氧化/烤漆
BEAM ANGLE: 照度角： | 15°/24°/36°
CRI: 显指： | 90
INPUT VOLTAGE: 工作电压： | AC 220-240V
IP RATING: 防护等级： | IP44
ORIGIN: 原产地： | CHINA 中国
REMARK: 备注：

## BLO-AD1250C
LIGHT&ESSENCE
LIGHTING SPECIFICATION 灯具规格
PRODUCT: 产品： | LED ADJUSTBAL SPOT LIGHT LED可调角筒灯
LOCATION: 位置： | INTERIOR 室内
MODEL NO: 型号： | BLO-AD1250C
LAMP TYPE: 光源型号： | LED 20W, 2700K/3000K/3500K/4000K
EA: 电器： | REMOTE LED DRIVER 外置电源
SIZE: 尺寸： | W135*H148 mm
FINISH: 饰面 | SILVER ANODISED/POWDER COATING 阳极氧化/烤漆
BEAM ANGLE: 照度角： | 15°/24°/36°
CRI: 显指： | 90
INPUT VOLTAGE: 工作电压： | AC 220-240V
IP RATING: 防护等级： | IP44
ORIGIN: 原产地： | CHINA 中国
REMARK: 备注：

## BLO-AD1550C
LIGHT&ESSENCE
LIGHTING SPECIFICATION 灯具规格
PRODUCT: 产品： | LED ADJUSTBAL SPOT LIGHT LED可调角筒灯
LOCATION: 位置： | INTERIOR 室内
MODEL NO: 型号： | BLO-AD1550C
LAMP TYPE: 光源型号： | LED 30W, 2700K/3000K/3500K/4000K
EA: 电器： | REMOTE LED DRIVER 外置电源
SIZE: 尺寸： | W160*H176 mm
FINISH: 饰面 | SILVER ANODISED/POWDER COATING 阳极氧化/烤漆
BEAM ANGLE: 照度角： | 15°/24°/36°
CRI: 显指： | 90
INPUT VOLTAGE: 工作电压： | AC 220-240V
IP RATING: 防护等级： | IP44
ORIGIN: 原产地： | CHINA 中国
REMARK: 备注：